## 国产转盘操作指令相关信息
国产转盘指令汇总
基本控制指令 |  |  | 运动模式指令 |  |  |  |  | 状态信息
指令名称 | 通讯格式 | 完整指令 | 指令名称 | 通讯格式（示例） | 参数说明 | 完整指令 | 功能描述 | 完整指令 | 信息
电机释放 | mo=0 | $1mo=0 | 位置模式旋转 | 2 0 0010 0010.0000 180.0000 | 模式：2 方向：0顺/1逆 加速度： 0001-1000(°/s²) 速度：0000.0001-1000.0000(°/s) 角度：000.0000-359.9999(连续轴) 或 000.0000-719.9999(限位轴，>360表示负值) | $12000100010.0000180.0000 (位置模式：顺时针方向，10°/S2，10°/S, 180) | 按设定参数旋转到指定角度 | $10150180.0000 | 伺服状态，第 50 个发送周期，当前位置 180.0000°。
电机上电 | mo=1 | $1mo=1 | 速率模式旋转 | 3 1 0010 0010.0000 | 模式：3 方向：0顺/1逆 加速度：0001-1000(°/s²) 速度：0000.0001-1000.0000(°/s) | $13100100010.0000 (速率模式：逆时针方向，10°/S2，10°/S) | 按设定方向、加速度和速度连续旋转 | $10150540.0000 | 伺服状态，第 50 个发送周期，当前位置-180.0000°。
停车 | st | $1st | 摇摆模式旋转 | 4 010.0000 00.100 | 模式： 4 幅度： 000.0000-359.9999(°) 频率：00.001-10.000(Hz) | $14010.000000.100 (摇摆模式：10 度，0.1HZ) | 以当前位置为中心进行正弦摇摆
回零 | 1 | 11 | 多圈位置模式旋转 | 5 0 0010 0010.0000 180.0000 02 | 模式：5 方向：0顺/1逆 加速度：0001-1000(°/s²) 速度：0000.0001-1000.0000(°/s) 角度：000.0000-359.9999(°) 圈数：00-99(圈) | $15000100010.0000180.000002 (多圈位置模式：顺时针方向，10°/S2，10°/S，180°，2 圈) | 旋转指定圈数后到达指定角度
设置状态信息发送频率 | rs=0(200hz) rs=1(100hz) rs=2(50hz) rs=3(20hz) rs=4(10hz) rs=5(5hz) rs=6(2hz) rs=7(1hz) | $1rs=0 $1rs=1 $1rs=2 $1rs=3 $1rs=4 $1rs=5 $1rs=6 $1rs=7
问题汇总
问题 |  |  |  | 附图
1.跟上位机有区别：指令的运行方式是绝对式，而上位机可以选择绝对式/增量式
2.指令中摇摆模式设置不了
3.手册中的示例跟设置内容不匹配

## 国产转盘实验指令
转盘实验指令
实验操作 | 完整指令 | 操作说明
正转5圈 | $15001000100.0000000.000005 | 多圈位置模式，顺时针方向，加速度100，速度100，圈数5圈
反转5圈 | $15101000100.0000000.000005 | 多圈位置模式，逆时针方向，加速度100，速度100，圈数5圈
正转90圈 | $15001000100.0000000.000090 | 多圈位置模式，顺时针方向，加速度100，速度100，圈数90圈
反转90圈 | $15101000100.0000000.000090 | 多圈位置模式，逆时针方向，加速度100，速度100，圈数90圈
正反转5圈 | $15001000100.0000000.000005 $15101000100.0000000.000005 | 先正后负